## Ohm
WO3196 Devices 1, 4, 7, 9 - Hydrogen response and recoveries
Measurements | Dev | T (C) | Type? | R_air mean | R_air std | R_h2 mean | R_h2 std | DR/R0 | Tau ~ (s) | Notes
0311_1139_WO3196dev1_airToH2 | 1 | 65 | AirtoH2 | 8868524.9176 | 14882.1542 | 8142612.67 | 14193.5628 | 8.185%
0311_1158_WO3196dev1_h2ToAir | 1 | 65 | H2toAir | 8909899.6571 | 1993.1419 | 8190265.6769 | 6356.7769 | 8.077%
0311_1236_WO3196dev1_airToH2 | 1 | 65 | AirtoH2 | 8947918.8 | 1329.3949 | 8219664.4869 | 19049.5791 | 8.139%
0311_1255_WO3196dev1_H2ToAir | 1 | 65 | H2toAir | 9032002.8978 | 13969.3847 | 8266815.7077 | 5075.3893 | 8.472%
0318_1727_WO3196dev4_airToH2 | 4 | 65 | AirtoH2 | 8793766.1694 | 14577.0305 | 6119673.977 | 13926.8668 | 30.41%
0318_1742_WO3196dev4_H2toAir | 4 | 65 | H2toAir | 16798024.4809 | 707610.4902 | 6083613.1211 | 19567.6198 | 63.78% |  | Resistance exploded after air was introduced
0318_1837_WO3196dev4_AirToH2 | 4 | 65 | AirtoH2 | x | x | x | x | #VALUE! |  | Linear increase underneath data
0318_1852_WO3196dev4_H2ToAir | 4 | 65 | H2toAir | x | x | x | x | #VALUE! |  | Linear increase underneath data
0319_1744_WO3196dev7_AirToH2 | 7 | 65 | AirtoH2 | 10288863.986 | 124544.7018 | 10057060.1847 | 75403.8035 | 2.253% |  | Unstable source current leads to higer noise
0319_1759_WO3196dev7_H2ToAir | 7 | 65 | H2toAir | 10787386.1141 | 45491.0235 | 10207417.0012 | 42100.3154 | 5.376%
0319_1815_WO3196dev7_AirToH2 | 7 | 65 | AirtoH2 | 10779695.2226 | 25674.4277 | 10286151.6475 | 47124.5311 | 4.578%
0319_1831_WO3196dev7_H2ToAir | 7 | 65 | H2toAir | 11196385.1829 | 47309.7855 | 10334018.0105 | 52360.0777 | 7.702% |  | ?
0320_1559_WO3196dev7_H2ToAir | 7 | 65 | AirtoH2 | 18135314.248 | 45941.1612 | 16865223.4117 | 138213.4878 | 7.003% |  | Measured the next day, increase in base resistance
0320_1615_WO3196dev7_H2ToAir_really | 7 | 65 | H2toAir | 18744592.7249 | 68405.7041 | 17099033.369 | 96072.7475 | 8.779%
0324_1727_WO3196dev9_AirToH2 | 9 | 65 | AirtoH2 | 2542955.979 | 4241.8746 | 2331147.3577 | 2579.4503 | 8.329%
0324_1743_WO3196dev9_H2ToAir | 9 | 65 | H2toAir | 2553655.166 | 1952.5559 | 2334367.2533 | 1236.8733 | 8.587%
0324_1758_WO3196dev9_AirToH2 | 9 | 65 | AirtoH2 | 2564332.4734 | 3721.3419 | 2367506.9416 | 2218.1131 | 7.676%
0324_1814_WO3196dev9_H2ToAir | 9 | 65 | H2toAir | 2590919.6586 | 2994.8152 | 2370752.0045 | 1565.2688 | 8.498%
0324_1829_WO3196dev9_AirToH2 | 9 | 65 | AirtoH2 | 2601902.8942 | 4979.3293 | 2407398.4471 | 2276.0182 | 7.475%
0324_1904_WO3196dev9_H2ToAir | 9 | 65 | H2toAir | 2620369.8337 | 1515.5404 | 2377814.2639 | 5922.4646 | 9.257%
0218_1208_WO3196_h2drop | 2 | 25 | Air to H2 | 62689812.3116 | 6013914.87 | 63324920.0119 | 794847.6424 | -1.013% | 0 | No reaction, weird peaks due to main chamber not being grounded
0218_1257_WO3196_h2toAir | 2 | 25 | H2 to Air | 64014178.0654 | 992719.218 | 63709655.4301 | 541543.7086 | 0.4757% | 0 | No reaction, weird peaks due to main chamber not being grounded
0218_1458_WO3196_65C_airToH2 | 2 | 65 | Air to H2 | x | x | x | x | #VALUE! | 0 | Unstable
0218_1552_WO3196_65C_h2ToAir | 2 | 65 | H2 to Air | x | x | x | x | #VALUE! | 0 | Weird peak when air is introduced
0219_1101_WO3196_65C_airToH2 | 2 | 65 | Air to H2 | 32421830.3347 | 90178.7406 | 30860638.5452 | 89255.7639 | 4.815% | 1
0219_1139_WO3196_65C_h2ToAir | 2 | 65 | H2 to Air | 32454968.5681 | 112426.594 | 30977200.7842 | 79306.23 | 4.553% | 1
0220_1500_WO3196_65C_highHz_airToH2 | 2 | 65 | Air to H2 | 24100060.5635 | 89554.2737 | 23540270.6838 | 17539.0015 | 2.323% | 2
0220_1557_WO3196_65C_highHz_airToH2 | 2 | 65 | H2 to Air | 25065192.7047 | 83795.8979 | 23051813.1988 | 35670.9593 | 8.033% | 1
Note on E4: 0311_1215_WO3196dev1_air_after used, as resistance had not stabilised at the end of the measurment

## MOhm
Measurements | Dev | T (C) | Type? | R_air mean | R_air std | R_h2 mean | R_h2 std | DR/R0 | Tau ~ (s) | Notes
0311_1139_WO3196dev1_airToH2 | 1 | 65 | AirtoH2 | 8.8685 | 0.014882 | 8.1426 | 0.014194 | 8.185%
0311_1158_WO3196dev1_h2ToAir | 1 | 65 | H2toAir | 8.9479 | 0.0013294 | 8.2197 | 0.01905 | 8.139%
0311_1236_WO3196dev1_airToH2 | 1 | 65 | AirtoH2 | 8.9099 | 0.0019931 | 8.1903 | 0.0063568 | 8.077%
0311_1255_WO3196dev1_H2ToAir | 1 | 65 | H2toAir | 9.032 | 0.013969 | 8.2668 | 0.0050754 | 8.472%
0218_1208_WO3196_h2drop | 2 | 25 | Air to H2 | 62.6898 | 6.0139 | 63.3249 | 0.79485 | -1.013% | 0 | No reaction, weird peaks due to main chamber not being grounded
0218_1257_WO3196_h2toAir | 2 | 25 | H2 to Air | 64.0142 | 0.99272 | 63.7097 | 0.54154 | 0.4757% | 0 | No reaction, weird peaks due to main chamber not being grounded
0218_1458_WO3196_65C_airToH2 | 2 | 65 | Air to H2 | x | x | x | x | #VALUE! | 0 | Unstable
0218_1552_WO3196_65C_h2ToAir | 2 | 65 | H2 to Air | x | x | x | x | #VALUE! | 0 | Weird peak when air is introduced
0219_1101_WO3196_65C_airToH2 | 2 | 65 | Air to H2 | 32.4218 | 0.090179 | 30.8606 | 0.089256 | 4.815% | 1
0219_1139_WO3196_65C_h2ToAir | 2 | 65 | H2 to Air | 32.455 | 0.11243 | 30.9772 | 0.079306 | 4.553% | 1
0220_1500_WO3196_65C_highHz_airToH2 | 2 | 65 | Air to H2 | 24.1001 | 0.089554 | 23.5403 | 0.017539 | 2.323% | 2
0220_1557_WO3196_65C_highHz_airToH2 | 2 | 65 | H2 to Air | 25.0652 | 0.083796 | 23.0518 | 0.035671 | 8.033% | 1
0318_1727_WO3196dev4_airToH2 | 4 | 65 | AirtoH2 | 8.7938 | 0.014577 | 6.1197 | 0.013927 | 30.41%
0318_1742_WO3196dev4_H2toAir | 4 | 65 | H2toAir | 16.798 | 0.70761 | 6.0836 | 0.019568 | 63.78% |  | Resistance exploded after air was introduced
0318_1837_WO3196dev4_AirToH2 | 4 | 65 | AirtoH2 | x | x | x | x | #VALUE! |  | Linear increase underneath data
0318_1852_WO3196dev4_H2ToAir | 4 | 65 | H2toAir | x | x | x | x | #VALUE! |  | Linear increase underneath data
0319_1744_WO3196dev7_AirToH2 | 7 | 65 | AirtoH2 | 10.2889 | 0.12454 | 10.0571 | 0.075404 | 2.253% |  | Unstable source current leads to higher noise
0319_1759_WO3196dev7_H2ToAir | 7 | 65 | H2toAir | 10.7874 | 0.045491 | 10.2074 | 0.0421 | 5.376%
0319_1815_WO3196dev7_AirToH2 | 7 | 65 | AirtoH2 | 10.7797 | 0.025674 | 10.2862 | 0.047125 | 4.578%
0319_1831_WO3196dev7_H2ToAir | 7 | 65 | H2toAir | 11.1964 | 0.04731 | 10.334 | 0.05236 | 7.702% |  | ?
0320_1559_WO3196dev7_H2ToAir | 7 | 65 | AirtoH2 | 18.1353 | 0.045941 | 16.8652 | 0.13821 | 7.003% |  | Measured the next day, increase in base resistance
0320_1615_WO3196dev7_H2ToAir_really | 7 | 65 | H2toAir | 18.7446 | 0.068406 | 17.099 | 0.096073 | 8.779%
0324_1727_WO3196dev9_AirToH2 | 9 | 65 | AirtoH2 | 2.543 | 0.0042419 | 2.3311 | 0.0025795 | 8.329%
0324_1743_WO3196dev9_H2ToAir | 9 | 65 | H2toAir | 2.5537 | 0.0019526 | 2.3344 | 0.0012369 | 8.587%
0324_1758_WO3196dev9_AirToH2 | 9 | 65 | AirtoH2 | 2.5643 | 0.0037213 | 2.3675 | 0.0022181 | 7.676%
0324_1814_WO3196dev9_H2ToAir | 9 | 65 | H2toAir | 2.5909 | 0.0029948 | 2.3708 | 0.0015653 | 8.498%
0324_1829_WO3196dev9_AirToH2 | 9 | 65 | AirtoH2 | 2.6019 | 0.0049793 | 2.4074 | 0.002276 | 7.475%
0324_1904_WO3196dev9_H2ToAir | 9 | 65 | H2toAir | 2.6204 | 0.0015155 | 2.3778 | 0.0059225 | 9.257%
Table for report | Device |  | Type | R_air mean | Std | R_h2 mean | Std | DR/R0 Mean | DR/R0 Std
| 1 |  | AirtoH2 | 8.8892 | 0.020687 | 8.1664 | 0.023827 | 8.131% | 0.05424%
|  |  | H2toAir | 8.99 | 0.042042 | 8.2432 | 0.023576 | 8.305% | 0.1666%
| 2 |  | AirtoH2 | 28.2609 | 4.1609 | 27.2005 | 3.6602 | 3.569% | 1.246%
|  |  | H2toAir | 28.7601 | 3.6949 | 27.0145 | 3.9627 | 6.293% | 1.74%
| 7 |  | AirtoH2 | 13.068 | 3.5888 | 12.4028 | 3.1568 | 4.612% | 1.94%
|  |  | H2toAir | 13.5761 | 3.6585 | 12.5468 | 3.2193 | 7.286% | 1.42%
| 9 |  | AirtoH2 | 2.5697 | 0.024366 | 2.3687 | 0.031141 | 7.827% | 0.3646%
|  |  | H2toAir | 2.5883 | 0.027298 | 2.361 | 0.019036 | 8.78% | 0.3386%
| Device |  |  | DR/R0 Air to H2 | Std | DR/R0 H2 to Air | Std
| 7 |  |  | 12.52% |  | 25.46%
| 9 |  |  | #VALUE! | #VALUE! | #VALUE! | #VALUE!
| Device |  |  | R_air mean | Std | R_h2 mean | Std | DR/R0 Mean | DR/R0 Std
| 4 |  |  | 12.7959 | 0.66218 | 6.1016 | 0.19237 | -0.2687% | 0.7444%
Note on E3: 0311_1215_WO3196dev1_air_after used, as resistance had not stabilised at the end of the measurment

## Summary
Table for report | Platinum | um |  | Mohm
Device | Area | Perimeter | Type | R_air mean | Std | R_h2 mean | Std | DR/R0 Mean | DR/R0 Std
1 | 10000 | 500 | AirtoH2 | 8.8892 | 0.020687 | 8.1664 | 0.023827 | 8.131% | 0.05424%
1 | 10000 | 500 | H2toAir | 8.99 | 0.042042 | 8.2432 | 0.023576 | 8.305% | 0.1666%
2 | 10000 | 900 | AirtoH2 | 28.2609 | 4.1609 | 27.2005 | 3.6602 | 3.569% | 1.246%
2 | 10000 | 900 | H2toAir | 28.7601 | 3.6949 | 27.0145 | 3.9627 | 6.293% | 1.74%
7 | 400 | 404 | AirtoH2 | 13.068 | 3.5888 | 12.4028 | 3.1568 | 4.612% | 1.94%
7 | 400 | 404 | H2toAir | 13.5761 | 3.6585 | 12.5468 | 3.2193 | 7.286% | 1.42%
9 | 400 | 1604 | AirtoH2 | 2.5697 | 0.024366 | 2.3687 | 0.031141 | 7.827% | 0.3646%
9 | 400 | 1604 | H2toAir | 2.5883 | 0.027298 | 2.361 | 0.019036 | 8.78% | 0.3386%
[8 empty] | 6.85% | 1.758%

## Rho300K
t | 8.5813 | nm
uc | 23 | c | 0.3731 |  |  | Ohm cm
Device | Measurement name | R fit + (Ohm) | R std + | R fit - | R std - | Rho 300K + | Rho 300K - | Rho mean | Notes
1 | 0310_1546_WO3196dev1_IVcurve | 10098796.4107 | 29659.0286 | 11001481.4829 | 28135.046 | 2.1665 | 2.3602 | 2.2633
1 | 0310_1605_WO3196dev1_IVcurve | 10421499.6505 | 25468.5187 | 10554358.8511 | 44772.9923 | 2.2358 | 2.2643 | 2.25 | Does not show kink, but previous measurement does, so is 4 point
2 | 0218_1349_WO3196_prep_iv_curve_25C | 69002618.3047 | 139283.0437 | 69178110.9384 | 138077.8351 | 14.8033 | 14.841 | 14.8221
7 | 0319_1514_WO3196dev7_IVcurve_25 | 26203683.6229 | 129552.8504 | 26698563.034 | 140134.888 | 5.6215 | 5.7277 | 5.6746 | Has hysteresis
7 | 0319_1528_WO3196dev7_IVcurve_25 | 26370015.8558 | 160424.2119 | 26924950.6078 | 180008.5155 | 5.6572 | 5.7763 | 5.7168 | Most recent one before H2 measurements, conatins hysteresis, but should not matter for differential resistance
7 | 0320_1807_WO3196dev7_IVcurve_25 | 86343241.4761 | 182964.6391 | 84534052.4292 | 291484.0019 | 18.5234 | 18.1353 | 18.3294 | No hysteresis, taken after hydrogen measurements
9 | 0324_1432_WO3196dev9_IVcurve_25 | 4770485.9739 | 3303.5245 | 4797070.8676 | 1766.6794 | 1.0234 | 1.0291 | 1.0263
9 | 0324_1446_WO3196dev9_IVcurve_25 | 4814883.009 | 2942.0734 | 4827811.7841 | 2828.0674 | 1.0329 | 1.0357 | 1.0343
|  | Device | Rho mean | Rho std |  | Gio's Ea
|  | 1 | 2.2567 | 0.069526 |  | 96.7159
|  | 2 | 14.8221 | 0.018824 |  | 112.2473
|  | 7 | 5.6957 | 0.060202 |  | 104.3554
|  | 9 | 1.0303 | 0.0046117 |  | 90.2464