## Ohm
WO3196 Devices 1, 4, 7, 9 - Hydrogen response and recoveries
Measurements | Dev | T (C) | Type? | R_air mean | R_air std | R_h2 mean | R_h2 std | DR/R0 | Tau ~ (s) | Notes
0311_1139_WO3196dev1_airToH2 | 1 | 65 | AirtoH2 | 8868524.9176 | 14882.1542 | 8142612.67 | 14193.5628 | 8.185%
0311_1158_WO3196dev1_h2ToAir | 1 | 65 | H2toAir | 8909899.6571 | 1993.1419 | 8190265.6769 | 6356.7769 | 8.077%
0311_1236_WO3196dev1_airToH2 | 1 | 65 | AirtoH2 | 8947918.8 | 1329.3949 | 8219664.4869 | 19049.5791 | 8.139%
0311_1255_WO3196dev1_H2ToAir | 1 | 65 | H2toAir | 9032002.8978 | 13969.3847 | 8266815.7077 | 5075.3893 | 8.472%
0318_1727_WO3196dev4_airToH2 | 4 | 65 | AirtoH2 | 8793766.1694 | 14577.0305 | 6119673.977 | 13926.8668 | 30.41%
0318_1742_WO3196dev4_H2toAir | 4 | 65 | H2toAir | 16798024.4809 | 707610.4902 | 6083613.1211 | 19567.6198 | 63.78% |  | Resistance exploded after air was introduced
0318_1837_WO3196dev4_AirToH2 | 4 | 65 | AirtoH2 | x | x | x | x | #VALUE! |  | Linear increase underneath data
0318_1852_WO3196dev4_H2ToAir | 4 | 65 | H2toAir | x | x | x | x | #VALUE! |  | Linear increase underneath data
0319_1744_WO3196dev7_AirToH2 | 7 | 65 | AirtoH2 | 10288863.986 | 124544.7018 | 10057060.1847 | 75403.8035 | 2.253% |  | Unstable source current leads to higer noise
0319_1759_WO3196dev7_H2ToAir | 7 | 65 | H2toAir | 10787386.1141 | 45491.0235 | 10207417.0012 | 42100.3154 | 5.376%
0319_1815_WO3196dev7_AirToH2 | 7 | 65 | AirtoH2 | 10779695.2226 | 25674.4277 | 10286151.6475 | 47124.5311 | 4.578%
0319_1831_WO3196dev7_H2ToAir | 7 | 65 | H2toAir | 11196385.1829 | 47309.7855 | 10334018.0105 | 52360.0777 | 7.702% |  | ?
0320_1559_WO3196dev7_H2ToAir | 7 | 65 | AirtoH2 | 18135314.248 | 45941.1612 | 16865223.4117 | 138213.4878 | 7.003% |  | Measured the next day, increase in base resistance
0320_1615_WO3196dev7_H2ToAir_really | 7 | 65 | H2toAir | 18744592.7249 | 68405.7041 | 17099033.369 | 96072.7475 | 8.779%
0324_1727_WO3196dev9_AirToH2 | 9 | 65 | AirtoH2 | 2542955.979 | 4241.8746 | 2331147.3577 | 2579.4503 | 8.329%
0324_1743_WO3196dev9_H2ToAir | 9 | 65 | H2toAir | 2553655.166 | 1952.5559 | 2334367.2533 | 1236.8733 | 8.587%
0324_1758_WO3196dev9_AirToH2 | 9 | 65 | AirtoH2 | 2564332.4734 | 3721.3419 | 2367506.9416 | 2218.1131 | 7.676%
0324_1814_WO3196dev9_H2ToAir | 9 | 65 | H2toAir | 2590919.6586 | 2994.8152 | 2370752.0045 | 1565.2688 | 8.498%
0324_1829_WO3196dev9_AirToH2 | 9 | 65 | AirtoH2 | 2601902.8942 | 4979.3293 | 2407398.4471 | 2276.0182 | 7.475%
0324_1904_WO3196dev9_H2ToAir | 9 | 65 | H2toAir | 2620369.8337 | 1515.5404 | 2377814.2639 | 5922.4646 | 9.257%
Note on E4: 0311_1215_WO3196dev1_air_after used, as resistance had not stabilised at the end of the measurment

## MOhm
Measurements | Dev | T (C) | Type? | R_air mean | R_air std | R_h2 mean | R_h2 std | DR/R0 | Tau ~ (s) | Notes
0311_1139_WO3196dev1_airToH2 | 1 | 65 | AirtoH2 | 8.8685 | 0.014882 | 8.1426 | 0.014194 | 8.185%
0311_1158_WO3196dev1_h2ToAir | 1 | 65 | H2toAir | 8.9479 | 0.0013294 | 8.2197 | 0.01905 | 8.139%
0311_1236_WO3196dev1_airToH2 | 1 | 65 | AirtoH2 | 8.9099 | 0.0019931 | 8.1903 | 0.0063568 | 8.077%
0311_1255_WO3196dev1_H2ToAir | 1 | 65 | H2toAir | 9.032 | 0.013969 | 8.2668 | 0.0050754 | 8.472%
0318_1727_WO3196dev4_airToH2 | 4 | 65 | AirtoH2 | 8.7938 | 0.014577 | 6.1197 | 0.013927 | 30.41%
0318_1742_WO3196dev4_H2toAir | 4 | 65 | H2toAir | 16.798 | 0.70761 | 6.0836 | 0.019568 | 63.78% |  | Resistance exploded after air was introduced
0318_1837_WO3196dev4_AirToH2 | 4 | 65 | AirtoH2 | x | x | x | x | #VALUE! |  | Linear increase underneath data
0318_1852_WO3196dev4_H2ToAir | 4 | 65 | H2toAir | x | x | x | x | #VALUE! |  | Linear increase underneath data
0319_1744_WO3196dev7_AirToH2 | 7 | 65 | AirtoH2 | 10.2889 | 0.12454 | 10.0571 | 0.075404 | 2.253% |  | Unstable source current leads to higher noise
0319_1759_WO3196dev7_H2ToAir | 7 | 65 | H2toAir | 10.7874 | 0.045491 | 10.2074 | 0.0421 | 5.376%
0319_1815_WO3196dev7_AirToH2 | 7 | 65 | AirtoH2 | 10.7797 | 0.025674 | 10.2862 | 0.047125 | 4.578%
0319_1831_WO3196dev7_H2ToAir | 7 | 65 | H2toAir | 11.1964 | 0.04731 | 10.334 | 0.05236 | 7.702% |  | ?
0320_1559_WO3196dev7_H2ToAir | 7 | 65 | AirtoH2 | 18.1353 | 0.045941 | 16.8652 | 0.13821 | 7.003% |  | Measured the next day, increase in base resistance
0320_1615_WO3196dev7_H2ToAir_really | 7 | 65 | H2toAir | 18.7446 | 0.068406 | 17.099 | 0.096073 | 8.779%
0324_1727_WO3196dev9_AirToH2 | 9 | 65 | AirtoH2 | 2.543 | 0.0042419 | 2.3311 | 0.0025795 | 8.329%
0324_1743_WO3196dev9_H2ToAir | 9 | 65 | H2toAir | 2.5537 | 0.0019526 | 2.3344 | 0.0012369 | 8.587%
0324_1758_WO3196dev9_AirToH2 | 9 | 65 | AirtoH2 | 2.5643 | 0.0037213 | 2.3675 | 0.0022181 | 7.676%
0324_1814_WO3196dev9_H2ToAir | 9 | 65 | H2toAir | 2.5909 | 0.0029948 | 2.3708 | 0.0015653 | 8.498%
0324_1829_WO3196dev9_AirToH2 | 9 | 65 | AirtoH2 | 2.6019 | 0.0049793 | 2.4074 | 0.002276 | 7.475%
0324_1904_WO3196dev9_H2ToAir | 9 | 65 | H2toAir | 2.6204 | 0.0015155 | 2.3778 | 0.0059225 | 9.257%
| Device |  |  | R_air mean | Std | R_h2 mean | Std | DR/R0 Mean | DR/R0 Std
| 1 |  |  | 8.9396 | 0.060294 | 8.2048 | 0.045126 | 0.082182 | 0.0015147
| 4 |  |  | 12.7959 | 4.0021 | 6.1016 | 0.01803 | 0.47096 | 0.16687
| 7 |  |  | 13.322 | 3.6327 | 12.4748 | 3.189 | 0.059487 | 0.021626
| 9 |  |  | 2.579 | 0.027492 | 2.3648 | 0.026094 | 0.083036 | 0.0059261
| Device |  |  | DR/R0 Air to H2 | Std | DR/R0 H2 to Air | Std
| 7 |  |  | 4.612% |  | 7.286%
| 9 |  |  | 7.827% | 0.3646% | 8.78% | 0.3386%
Note on E3: 0311_1215_WO3196dev1_air_after used, as resistance had not stabilised at the end of the measurment

## Summary
Device | R_air mean | Std | R_h2 mean | Std2 | DR/R0 Mean | DR/R0 Std | Device | DR/R0 Air to H2 | Std | DR/R0 H2 to Air | Std2
1 | 8.9396 | 0.060294 | 8.2048 | 0.045126 | 0.082182 | 0.0015147 | 7 | 4.612% |  | 7.286%
4 | 12.7959 | 4.0021 | 6.1016 | 0.01803 | 0.47096 | 0.16687 | 9 | 7.827% | 0.3646% | 8.78% | 0.3386%
7 | 13.322 | 3.6327 | 12.4748 | 3.189 | 0.059487 | 0.021626
9 | 2.579 | 0.027492 | 2.3648 | 0.026094 | 0.083036 | 0.0059261